## Sheet1
|  |  |  | HC06 | 0 | RXD | PD0 | Recepção serial (RX)
[5 empty] | 1 | TXD | PD1 | Transmissão serial (TX)
[5 empty] | 2 | INT0 | PD2 | Interrupção externa 0
|  |  |  | Motor | 3 | OC2B | PD3 | PWM (Timer 2, canal B) |  |  | D13 | 16 |  |  | 15 | D12
[5 empty] | 4 | XCK | PD4 | Relógio serial assíncrono | PD2 |  | 3V3 | 17 |  |  | 14 | D11
|  |  |  | LED | 5 | OC0B | PD5 | PWM (Timer 0, canal B) | PD4 |  | AREF | 18 |  |  | 13 | D10
[5 empty] | 6 | OC0A | PD6 | PWM (Timer 0, canal A) | PD7 | Seguidor linha | A0 | 19 |  |  | 12 | D9 | Led
[5 empty] | 7 | AIN1 | PD7 | Comparador analógico 1 | PB0 |  | A1 | 20 |  |  | 11 | D8
[5 empty] | 8 | ICP1 | PB0 | Captura de entrada (Timer 1) | PB2 |  | A2 | 21 |  |  | 10 | D7
|  |  |  | Motores | 9 | OC1A | PB1 | PWM (Timer 1, canal A) | PB3 |  | A3 | 22 |  |  | 9 | D6 | Motores
[5 empty] | 10 | SS | PB2 | Seleção de escravo SPI | PB4 | I2c | A4 | 23 |  |  | 8 | D5
[5 empty] | 11 | MOSI | PB3 | Mestre Out, Escravo In (SPI) | PB5 |  | A5 | 24 |  |  | 7 | D4
[5 empty] | 12 | MISO | PB4 | Mestre In, Escravo Out (SPI) |  |  | A6 | 25 |  |  | 6 | D3 | Motor
[5 empty] | 13 | SCK | PB5 | Relógio SPI |  | Seguidor de linha | A7 | 26 |  |  | 5 | D2
|  |  |  | Seguidor linha | 14 | A0 | PC0 | Entrada analógica |  |  | 5 | 27 |  |  | 4 | GND
[5 empty] | 15 | A1 | PC1 | Entrada analógica |  | LDR | Rst | 28 |  |  | 3 | Rst | LDR
LDR | 1 |  |  |  | 16 | A2 | PC2 | Entrada analógica |  |  | GND | 29 |  |  | 2 | RX | HC06
seguidor de linha | 5 |  |  |  | 17 | A3 | PC3 | Entrada analógica |  |  | VIN | 30 |  |  | 1 | TX
led | 1 |  |  | I2c | 18 | A4 | PC4 | Entrada analógica, I2C SDA
encoder menu | 3 |  |  |  | 19 | A5 | PC5 | Entrada analógica, I2C SCL
motores | 3 |  |  |  | 20 | AREF | - | Referência analógica
hc06 | 2 |  |  |  | 21 | 3V3 | - | Saída 3.3V
I2C | 2 |  |  | Seguidor de linha | 22 | ADC7 | PC7 | Entrada analógica
| 17 |  |  | LDR | 23 | ADC6 | PC6 | Entrada analógica |  | Connectors | 2 | 3 | 4 | 5 | 6 | 8
[5 empty] | 24 | 5V | - | Saída 5V |  | Motores | 3: 3
[5 empty] | 25 | GND | - | Terra |  | HC06 | bar: 6
[5 empty] | 26 | RST | PC6 | Reset |  | DISPLAY | bar: 4
[5 empty] | 27 | VIN | - | Tensão de entrada (7-12V) |  | IMU | bar: 8
LED | bar: 2
LDR | bar: 3
Seguidor | bar: 2; 5
Display | bar: 4
| PWM | timer 0 | timer2
I2C
| RX/TX | [8 empty] | Pin headers | bar: 4; 6 to 8
| "delay" | [8 empty] | Connectos | 2 | 4 | 1 | 1 | 1
PID
[11 empty] | LED | LDR | HC06-RX
[10 empty] | Resistors | 2: 330; 3: 1k
"+"